## 取货通用
取货通用
类别 | 能力描述 | 160版本能力 | 251230版本能力 | 风险提示 | 图示
入叉容差 | 左右容差 | +—20mm（货叉长度小于1.3米，举升高度小于4.5米） （1）货叉长度每增加0.5米，容差增加10mm （2）举升高度每增加1米，容差增加10mm | +—20mm（货叉长度小于1.3米，举升高度小于4.5米） （1）货叉长度每增加0.5米，容差增加10mm （2）举升高度每增加1米，容差增加10mm
| 高度容差 | +—10mm（货叉长度小于1.3米，举升高度小于4.5米） （1）货叉长度每增加0.5米，容差增加10mm （2）举升高度每增加1米，容差增加10mm | +—10mm（货叉长度小于1.3米，举升高度小于4.5米） （1）货叉长度每增加0.5米，容差增加10mm （2）举升高度每增加1米，容差增加10mm
取货环境 | 货物是否紧挨 | 托盘类载具可以紧挨（需要属具有横移能力） 料笼类载具不可以紧挨 单墩货物类载具不可以紧挨 | 托盘类载具可以紧挨（需要属具有横移能力） 料笼类载具可以紧挨（需要属具有横移能力、且料笼有叉环） 单墩货物类载具不可以紧挨
| 货物是否超板 | 可以接受货物超板（具体值5cm） | 可以接受货物超板，具体值50cm（有智能货叉2.0，且超板位置在）
| 取货高度是否已知 | 托盘具备边提边扫的能力（扫描高度范围 = 最大举升高度） 料笼有自适应高度能力（+—300mm）需要料笼有横梁 | 托盘具备边提边扫的能力（扫描高度范围 = 最大举升高度） 料笼有自适应高度能力（+—300mm）需要料笼有横梁
属具左右自适应能力 | 自适应横移能力 | 具备取货时伺服货叉自适应（最大横移量） | 具备取货时伺服货叉自适应（最大横移量）
| 自适应调叉距能力 | 具备取货时停车货叉调距 | 具备伺服时停车货叉调距
高度自适应能力 | 智能货叉高度自适应 | 高度范围：20cm 重复精度：+-5mm | 高度范围：20cm 重复精度：+-5mm
| 感知检测高度自适应 | 高度范围：对于托盘是全高度的，对于料笼+—300mm 相对精度：+-10mm | 高度范围：对于托盘是全高度的，对于料笼+—300mm 相对精度：+-10mm
载具种类&数量&编号是否已知 | 载具种类&数量&编号是否已知 | 1、编号ID已知 --> 载具可以混场（托盘、料笼在一起） 2、编号ID未知 --> 托盘可以混场 3、载具数量最大50种 | 1、编号ID已知 --> 载具可以混场（托盘、料笼在一起） 2、编号ID未知 --> 托盘可以混场 3、载具数量最大50种

## 托盘类
托盘类
类别 | 能力描述 | 图示 | 160版本能力 | 251230版本能力 | 风险提示
Dimension 尺寸 | Pallet Outer Dimension 托盘尺寸 |  | 入叉面≤3000mm 沿货叉方向≤3000mm | 入叉面≤3000mm 沿货叉方向≤3000mm
Material 材质 | Supported Material支持材质 | / | 木材；塑料；金属（漫反射材质） | 木材；塑料；金属（漫反射材质）
| Unsupported Material 不支持材质 |  | 不锈钢材质；镜面材质；透明材质；玻璃（有风险） | 不锈钢材质；镜面材质；透明材质；玻璃（有风险）
Color 颜色 | Unsupport不支持颜色 | / | 黑色（有风险） | 黑色（有风险）
Feature 检测特征 | 特征形状（墩） | / | 1、矩形且平面或半圆面 2、所有墩面必须共面 | 1、矩形且平面或半圆面 2、所有墩面必须共面
| Stringer Form墩形态 |  | ❌墩面不齐平 ❌斜面（菱形墩）、空心墩 ❌墩破损缺角 | ❌墩面不齐平 ❌斜面（菱形墩）、空心墩 ❌墩破损缺角
| 墩孔数量 | / | 墩数量2~7，孔数量>=1 | 墩数量2~7，孔数量>=1
| Minimum Stringer Width最小墩宽 |  | 检测距离≤1800mm时，最小墩宽为35mm | 检测距离3m，最小墩宽25mm
检测距离为1800~2200mm时，最小墩宽为60mm
检测距离为2200~2600mm时，最小墩宽为100mm
| Available Stringer Height有效墩高 |  | 检测距离1800mm，≥50mm | 检测距离1800mm，≥50mm
|  |  | 检测距离1800-2200mm，≥70mm | 检测距离1800-2200mm，≥70mm
|  |  | 检测距离2200-2800mm，≥90mm | 检测距离2200-2800mm，≥90mm
| 旁边障碍物距离 |  | 训练模型（0cm） 不训练模型（5cm） | 训练模型（0cm） 田字托盘（0cm） 不训练模型（5cm）
分类能力 | 区分数量（有下发ID） | / | 区分数量：50 | 区分数量：50
| 区分数量（无下发ID） | / | 边界：墩宽差异≥7cm 或 墩中心间距差异 ≥10cm 区分数量：10 | 边界：墩宽差异≥7cm 或 墩中心间距差异 ≥10cm 区分数量：10
遮挡
紧挨
缠膜

## 料笼类
料笼类
类别 | 能力描述 | 图示 | 160版本能力 | 251230版本能力 | 风险提示
Dimension 尺寸 | Cargo Outer Dimension W料笼宽度 |  | 料笼宽度＜3800mm； | 料笼宽度＜3800mm；
| Cage Length (along Fork )料笼长度（沿货叉方向长度） | / | 料笼长度 ≤2000 mm | 料笼长度 ≤2000 mm
Material材质 | Unsupported Material 不支持材质 | / | 镜面或反光金属材质 | 镜面或反光金属材质
Color 颜色 | Unsupport不支持颜色 | / | 黑色（有风险） | 黑色（有风险）
Feature 检测特征 | 特征形状（立柱） | / | 1、矩形且平面 2、所有立柱必须共面 | 1、矩形且平面 2、所有立柱必须共面
| Minimum Column Width立柱宽度（没有双插孔时） |  | 检测距离＜1800mm时，立柱宽度≥40mm； 检测距离处于1800mm~2200mm时，立柱宽度≥60mm； 检测距离处于2200mm~2600mm时，立柱宽度≥100mm； | 检测距离＜1800mm时，立柱宽度≥40mm； 检测距离处于1800mm~2200mm时，立柱宽度≥60mm； 检测距离处于2200mm~2600mm时，立柱宽度≥100mm；
| Available Column Width有效立柱高度（没有双插孔时） |  | ≥ 100mm | ≥ 100mm
| 旁边障碍物距离 |  | 5cm | 带封闭叉环的料笼（0cm） 不训练模型（5cm）
分类能力 | 区分数量（有下发ID） | / | 区分数量：50 | 区分数量：50
| 区分数量（无下发ID） | / | 不支持 | 不支持

## 缠膜托盘类
缠膜托盘类
类别 | 能力描述 | 图示 | 160版本能力 | 1230版本能力 | 260430版本能力 | 风险提示
Dimension 尺寸 | Pallet Outer Dimension 托盘尺寸 |  | 入叉面≤3000mm 沿货叉方向≤3000mm | 入叉面≤3000mm 沿货叉方向≤3000mm | 入叉面≤3000mm 沿货叉方向≤3000mm
Material 材质 | Supported Material支持材质 | / | 木材；塑料；金属（漫反射材质） | 木材；塑料；金属（漫反射材质） | 木材；塑料；金属（漫反射材质）
| Unsupported Material 不支持材质 |  | 不锈钢材质；镜面材质；透明材质；玻璃（有风险） | 不锈钢材质；镜面材质；透明材质；玻璃（有风险） | 不锈钢材质；镜面材质；透明材质；玻璃（有风险）
Color 颜色 | Unsupport不支持颜色 | / | 无，缠膜后支持黑色托盘 | 无，缠膜后支持黑色托盘 | 无，缠膜后支持黑色托盘
Feature 检测特征 | 特征形状（墩） | / | 1、矩形且平面或半圆面 2、所有墩面必须共面 | 1、矩形且平面或半圆面 2、所有墩面必须共面 | 1、矩形且平面或半圆面 2、所有墩面必须共面
| Stringer Form墩形态 |  | ❌墩面不齐平 ❌斜面（菱形墩）、空心墩 ❌墩破损缺角 | ❌墩面不齐平 ❌斜面（菱形墩）、空心墩 ❌墩破损缺角 | ❌墩面不齐平 ❌斜面（菱形墩）、空心墩 ❌墩破损缺角（少量）
| 墩孔数量 | / | 墩数量3，孔数量=2 | 墩数量3，孔数量=2 | 墩数量3，孔数量=2 | 0430:墩数量2~7，孔数量>=1
| Minimum Stringer Width最小墩宽 |  | 最小墩宽为100mm | 最小墩宽为100mm | 检测距离≤1800mm时（货叉长度<1300)，最小墩宽为45mm |  | 0.025* a mm
检测距离为1800~2200mm（1300<货叉长度<1700)时，最小墩宽为55mm
检测距离为2200~2600mm（1300<货叉长度<1700)时，最小墩宽为65mm
| Available Stringer Height缠膜后有效墩高 |  | 检测距离1800mm，≥50mm | 检测距离1800mm，≥50mm | 检测距离1800mm，≥50mm
|  |  | 检测距离1800-2200mm，≥70mm | 检测距离1800-2200mm，≥70mm | 检测距离1800-2200mm，≥70mm
|  |  | 检测距离2200-2800mm，≥90mm | 检测距离2200-2800mm，≥90mm | 检测距离2200-2800mm，≥90mm
| 旁边障碍物距离 |  | 训练模型（0cm） | 训练模型（0cm） | 训练模型（0cm）
| 总缠膜厚度 |  | 缠膜厚度<80μm | 缠膜厚度<80μm | 可支持缠膜厚度≥100μm
分类能力 | 区分数量（有下发ID） | / | 区分数量：50 | 区分数量：50 | 区分数量：50
| 区分数量（无下发ID） | / | 不区分 | 托盘宽度差距10cm以上 | 托盘宽度差距10cm以上
高度自适应能力（边提边扫） |  |  | 无高度自适应能力 | 无高度自适应能力 | 无相机方案：无高度自适应能力 有相机方案：有高度自适应能力=举升高度
名词定义 |  |  | 全缠：叉孔完全缠住 半缠：缠上半部分，插口缠住少于1/3 | 全缠：叉孔完全缠住 半缠：缠上半部分，插口缠住少于1/3 | 全缠：叉孔完全缠住 半缠：缠上半部分，插口缠住少于1/3

## 四叉托盘类
四叉托盘类
类别 | 能力描述 | 图示 | 160版本能力 | 251230版本能力 | 260430 | 风险提示
Dimension 尺寸 | Pallet Outer Dimension 托盘尺寸 |  | \ | \ | 入叉面总尺寸≤3000mm （卡板信息一致） 沿货叉方向≤3000mm
Material 材质 | Supported Material支持材质 | / | \ | \ | 木材；塑料；金属（漫反射材质）
| Unsupported Material 不支持材质 |  | \ | \ | 不锈钢材质；镜面材质；透明材质；玻璃（有风险）
Color 颜色 | Unsupport不支持颜色 | / | \ | \ | 黑色（有风险）
Feature 检测特征 | 特征形状（墩） | / | \ | \ | 1、矩形且平面或半圆面 2、所有墩面必须共面
| Stringer Form墩形态 |  | \ | \ | ❌墩面不齐平 ❌斜面（菱形墩）、空心墩 ❌墩破损缺角
| 墩孔数量 | / | \ | \
| Minimum Stringer Width最小墩宽 |  | \ | \ | 检测距离3m，最小墩宽25mm
|  |  | \ | \
|  |  | \ | \
| Available Stringer Height有效墩高 |  | \ | \ | 检测距离1800mm，≥50mm
|  |  | \ | \ | 检测距离1800-2200mm，≥70mm
|  |  | \ | \ | 检测距离2200-2800mm，≥90mm
| 双托盘高度差 | / | \ | \ | 墩高5%
| 双托盘前后差 | / | \ | \ | 2cm
| 双托盘角度差 | / | \ | \ | 3°
| 旁边障碍物距离 |  | \ | \ | 5cm
分类能力 | 区分数量（有下发ID） | / | \ | \ | 区分数量：无上限
| 区分数量（无下发ID） | / | \ | \ | 边界：墩宽差异≥7cm 或 墩中心间距差异 ≥10cm

## 单墩货物类
单墩货物
类别 | 能力描述 | 图示 | 160版本能力 | 251230版本能力 | 风险提示
Dimension 尺寸 | Pallet Outer Dimension 托盘尺寸 |  | 一般为长方体、或有两个平整可被夹抱的且角度180°的面 | 一般为长方体、或有两个平整可被夹抱的且角度180°的面
Material 材质 | Supported Material支持材质 | / | 纸箱，木材，塑料 | 纸箱，木材，塑料
| Unsupported Material 不支持材质 |  | 不锈钢材质；镜面材质；透明材质；玻璃（有风险） | 不锈钢材质；镜面材质；透明材质；玻璃（有风险）
Color 颜色 | Unsupport不支持颜色 | / | 黑色（有风险） | 黑色（有风险）
Feature 检测特征 | 特征形状（本体） | / | 货物面平整连贯无孔； 货物边货物边缘平整无倾角 | 货物面平整连贯无孔； 货物边货物边缘平整无倾角
| Available Stringer Dimension有效尺寸 | / | 宽：≤2000mm | 宽：≤2000mm | ● 宽：≤夹抱属具最大臂宽-50mm ● 长：≤夹抱属具最大臂长+100mm ● 高：未测试
| 旁边障碍物距离 |  | 5cm | 5cm
分类能力 | 区分数量（有下发ID） | / | 区分数量：50 | 区分数量：50
| 区分数量（无下发ID） | / | / | /