## 场景功能清单（导航）
| 功能 | 价值 | 160版 | 250930lite | 251230 | 260430
最初定义 |  |  | 2024年主版本 | 2025年产线版本 | 2025年最终合并版 | 2025年最终合并版
操作系统 |  | linux方便仿真验证 | win | linux | linux | linux
网络安全 |  | 客户准入要求 | 不支持 | 支持 | 支持 | 支持
VDA | VDA5050 | 对接第三方中控 | 不支持 | 支持 | 支持 | 支持
导航功能 | 建图 | 基础功能 | 支持 | 支持 | 支持 | 支持
| 拓展建图 | 基础功能 | 支持 | 支持 | 支持 | 支持
| 3D激光定位-室内干道 | 基础功能 | 支持 | 支持 | 支持 | 支持
| 3D激光定位-货架区导航 | 基础功能 | 支持 | 支持 | 支持 | 支持
| 3D激光定位-线库区导航 | 基础功能 | 支持 | 支持 | 支持 | 支持
| 3D激光定位-纯室外区导航 | 基础功能 | 支持 | 支持 | 支持 | 支持
| 3D激光定位-半室外区导航 | 基础功能 | 支持 | 支持 | 支持 | 支持
| 立体防护 | 基础功能 | 支持 | 支持 | 支持 | 支持
| 2D安全 | 基础功能 | 支持 | 支持 | 支持 | 支持
| 主雷达移动标定（8字） | 基础功能 | 支持 | 支持 | 支持 | 支持
| 大地图特性 | 基础功能 | 支持 | 支持 | 支持 | 支持
| 手持器地图支持 | 手持器的地图可以给AGV复用 | 支持 | 支持 | 支持 | 支持
硬件 | 里程计对时 | 提升里程计精度 | 不支持 | 不支持
版本号 |  | 主版本号 | 5.2.0 | 5.2.2 | 5.3.1 | 5.3.1
|  | 固件版本 | 5.2.0.14_260130_Hotfix_Yashi_US24160 | 5.2.2.16_251121_Hotfix_yjp
|  | 定位版本 | 5.2.1_20250828_US24160_xjh | 5.2.2_3_251013_test
|  | 感知版本 | E:5.2.0.11_250920_project_VN24160_chew R:5.2.0.11_251001_project_VN24160_chew_R | 5.2.2.7_251114_release_zhewang
|  | 控制版本 | 5.2.0.33_250917_lwj_hotfix5 | 5.2.2.10_251120_zr_test
|  | robotune版本 | robotune_5.2.0_160_820_20260130-202204 | V5.3.0.13.20251120_release
F
G

## 室内干道导航
室内干道导航
类别 | 能力描述 | 图示 | 160版本能力 | 251230 | 风险提示
通用信息 | 支持的建图面积（单位：m2） |  | 100000
| 支持的建图里程（单位：m） |  | 2500
| 无几何特征走廊长度（单位：m） |  | 15m |  | 纯平的墙面和天花板，且不能贴高反
| 自动开合的卷帘门/仓库门的最大数量 |  | 1
| 大面积水雾 |  | 不支持
| 大量粉尘，灰尘 |  | 不支持
| 斜坡度数（°） |  | 5°
| 斜坡长度（单位：m） |  | 10
| 地面是否有沙土，水，冰块等易打滑材料 |  | 不支持
| 单侧玻璃 |  | 支持
| 玻璃双侧路径，面积较大的窗户（路径上，水平遮挡率<90°，垂直遮挡率<45°） |  | 支持
充电区 | 侧边充电配备光电对射 |  | 必备
| Q车（地充） |  | 横向：±20mm | 横向：±20mm
顶部特征 | 建筑物的天花板/顶棚等不存在但侧向建筑存在 |  | 支持
| 天花板全部镜面反射 |  | 不支持
| 天花板玻璃面积度数占比 （车辆处于正下方时行程的角度） |  | 45°
| 天花板距离雷达的最低高度（单位：m） |  | 0.2 |  |  | 线库补
| --（子问题）与车辆前进方向所形成的覆盖长度（单位：m） |  | 0.6
| 天花板距离雷达的最高高度（单位：m） |  | 20
| 天花板多个方向的特征不存在 （整体光滑平坦，少管道或者少梁柱） |  | 不支持
侧向特征 | 过门墙厚(width) |  | >15cm
| 墙壁是密集孔洞墙 |  | 不支持
| 墙壁产生大面积镜面反射 （镜子与抛光不锈钢） |  | 不支持
| 大面积软布/窗帘（随风动） |  | 不支持
精准对接 | 叉车进行固定路径放货(固定放货法) |  | 支持
| --多车一致性要求（单位：cm) (P\ST\SL)-满载 |  | ±3
| --多车一致性要求（单位：cm) (E\R\Q)-满载 |  | ±4
| 进行固定路径取货（盲插） |  | 支持
| --多车一致性要求（单位：cm) (P\ST\SL)-空载 |  | ±2
| --多车一致性要求（单位：cm) (E\R\Q)-空载 |  | ±3

## 货架区域导航
货架区域导航
类别 | 能力描述 | 图示 | 160版本能力 | 风险提示
通用信息 | 无高反运行 |  | 不支持
| 天花板全部镜面反射 |  | 不支持
| 天花板多个方向的特征不存在 （整体光滑平坦，少管道或者少梁柱） |  | 不支持
| 移动式货架场景 |  | 不支持
| 货架区长度（单位：m） |  | 40
| 驶入式巷道场景 |  | 不支持
精准对接 | 叉车进行固定路径放货(固定放货法) |  | 仅支持地面高度
| --多车一致性要求（单位：cm) (ST)-满载 |  | ±3
| --多车一致性要求（单位：cm) (R/E)-满载 |  | ±4
| 进行固定路径取货（盲插） |  | 仅支持地面高度
| --多车一致性要求（单位：cm) (ST)-空载 |  | ±2
| --多车一致性要求（单位：cm) (R/E)-空载 |  | ±3

## 线库区域导航
线库区域导航
类别 | 能力描述 | 图示 | 160版本能力 | 风险提示
初始判断 | 是否存在线库区 |  |  | 两者有一条不符合，则以下不必考虑评估
| --货物最大高度高于雷达布置高度（单位：cm) |  | 20
通用信息 | 线库长度（单位：m） （L1 = 30cm）（P\E） |  | 15
| 线库长度（单位：m） （L1 = 20cm）（SL/ST） |  | 15
| 线库端头距离墙体距离（单位：m） |  | <20
| 天花板多个方向的特征不存在 （整体光滑平坦，少管道或者少梁柱） |  | 不支持
| 线库中的载具/货物是黑色 |  | 不支持
| 线库中的载具/货物表面为大面积反光薄膜、不锈钢 (面积占比) |  | <20%
精准对接 | 叉车进行固定路径放货(固定放货法) |  | 仅支持地面高度
| --多车一致性要求（单位：cm) (P\ST\SL)-满载 |  | ±3
| --多车一致性要求（单位：cm) (E)-满载 |  | ±4
| 进行固定路径取货（盲插） |  | 仅支持地面高度
| --多车一致性要求（单位：cm) (P\ST\SL)-空载 |  | ±2
| --多车一致性要求（单位：cm) (E)-空载 |  | ±3

## 纯室外导航
纯室外导航
类别 | 能力描述 | 图示 | 160版本能力 | 风险提示
通用信息 | 距离建筑物的最远距离（单位：m） |  | 15 | 无货车或者其他大型移动物体遮挡遮挡
| 室外作业（无高反柱） |  | 不支持
| 室外作业，高反柱间隔（单位：m） |  | <5
| 户外重定位 |  | 不建议
| 雨、雪、雾等天气运行 |  | 不支持
斜坡 | 斜坡的坡度（单位：°） |  | 5
| 斜坡的长度 |  | 10
Q车 （若存在） | 满载纵向重复性精度（单位：mm） |  | ±40
| 多车一致性要求（单位：cm) -空载 |  | ±3cm
| 多车一致性要求（单位：cm) -满载 |  | ±4cm
精准对接 | 叉车进行固定路径放货(固定放货法) |  | 支持
| --多车一致性要求（单位：cm) (E)-满载 |  | ±4
| 进行固定路径取货（盲插） |  | 不支持 | 需结合车型、环境、高反布置一起评估

## 半室外导航
半室外导航
类别 | 能力描述 | 图示 | 160版本能力 | 风险提示
通用信息 | 雨、雪、雾等天气运行 |  | 不支持
| 地面或者登车桥易打滑 |  | 不支持
| 登车桥度数（单位：°） |  | 5
| 登车桥附近（15m）有垂直的固定建筑物 |  | 支持
| 建筑物的天花板/顶棚等不存在 |  | 不支持
| 天花板全部镜面反射 |  | 不支持
| 天花板玻璃面积度数占比 （车辆处于正下方时行程的角度） |  | 45°
| 天花板多个方向的特征不存在 （整体光滑平坦，少管道或者少梁柱） |  | 不支持
斜坡 | 斜坡的坡度（单位：°） |  | 5
| 斜坡的长度 |  | 10
Q车 （若存在） | 满载纵向重复性精度（单位：mm） |  | ±40
精准对接 | 叉车进行固定路径放货(固定放货法) |  | 支持
| --多车一致性要求（单位：cm) (ST/P)-满载 |  | ±4cm
| --多车一致性要求（单位：cm) (E)-满载 |  | ±4cm
| 进行固定路径取货（盲插） |  | 支持
| --多车一致性要求（单位：cm) (ST/P)-空载 |  | ±3cm
| --多车一致性要求（单位：cm) (E)-空载 |  | ±3cm