## VNP-66
对外型号 |  | VNP15(VL)-66 | VNP15(VL)-66(CE/ANSIB56.5) | VNP20(VL)-66 | VNP20(VL)-66(CE/ANSIB56.5) | VNP30(VL)-66 | VNP30(VL)-66(CE/ANSIB56.5)
车体基本参数 | 整车长度（mm） | 2700 | 2700 | 2650 | 2650 | 3376 | 3376
| 整车车宽（mm） | 1020 | 1020 | 1020 | 1020 | 1220 | 1220
| 车体长度（不含货叉）（mm） |  |  | 1530 | 1530 | 2153 | 2153
| 门架/货叉倾斜 （前倾/后倾）（°） | / | / | 俯0仰3 | 俯0仰3 | 俯3仰5 | 俯3仰5
| 门架最大高度（mm） | 3910 | 3910 | 5400 | 5400 | 4000 | 4000
| 滑架宽度（mm） | 910 | 910 | 740 | 740 | 1200 | 1200
| 货叉提升高度（mm） | / | / | 4500 | 4500 | 3000 | 3000
| 货叉尺寸（mm） | 40/100/1220 | 40/100/1220 | 40/100/1220 | 40/100/1220 | 45/125/1220 | 45/125/1220
| 侧移量（mm） | \ | \ | \ | \ | \ | \
| 轴距（mm） | 1035 | 1035 | 1350 | 1350 | 1400 | 1400
| 前悬距（不含属具）（mm） | 202 | 202 | 202 | 202 | 403 | 403
| 载荷中心距（mm） | 500 | 500 | 500 | 500 | 500 | 500
| 轴载荷 满载 前/后 | \ | \ | 920/4180 | 920/4180 | 3050/7300 | 3050/7300
| 轴载荷 空载 前/后 | \ | \ | 1800/1400 | 1800/1400 | 2150/900 | 2150/900
| 轮数量 前/后（x=驱动轮） | 1x/2 | 1x/2 | 1x/2 | 1x/2 | 1x/2 | 1x/2
| 自重（含电瓶）（kg） | 3000 | 3000 | 3200 | 3200 | 5200 | 5200
| 轮距 车头/承载端（mm） | 0/900 | 0/900 | 0/900 | 0/900 | 0/105 | 0/105
| 门架离地间隙（mm） | \ | \ | 50 | 50 | 55 | 55
| 轴距中点离地间隙（mm） | \ | \ | 40 | 40 | 100 | 100
| 上坡能力（°） | 5° | 5° | 5° | 5° | 5° | 5°
| 过缝宽度/高度（mm） | 需测试 | 需测试 | 需测试 | 需测试 | 需测试 | 需测试
| 转弯半径范围（m） | 0.2~2 | 0.2~2 | 0.2~2 | 0.2~2 | 0.2~2 | 0.2~2
| 转弯的安全冗余d（mm） | 200 | 200 | 200 | 200 | 200 | 200
| 高速限速高度（mm） | N/A | 货叉下表面离地100mm-400mm | N/A | 货叉下表面离地100mm-400mm | N/A | 货叉下表面离地100mm-400mm
行车控制参数 | 直线前进速度（舵角±10°）（满载/空载）（m/s） | 2.0/2.5 | 2.0/2.5 | 2.0/2.5 | 2.0/2.5 | 2.0/2.5 | 2.0/2.5
| 转弯前进速度（舵角±10-±60°）（满载/空载）（m/s） | 0.6/0.6 | 0.6/0.6 | 0.6/0.6 | 0.6/0.6 | 0.6/0.6 | 0.6/0.6
| 转弯前进速度（舵角±60-±90°）（满载/空载）（m/s） | 0.3/0.6 | 0.3/0.6 | 0.3/0.6 | 0.3/0.6 | 0.3/0.6 | 0.3/0.6
| 直线后退速度（舵角±10°）（满载/空载）（m/s） | 双安全激光：直行：0.3/0.3 三安全激光：直行：0.6/0.6 | 双安全激光：直行：0.3/0.3 三安全激光：直行：0.6/0.6 | 双安全激光：直行：0.3/0.3 三安全激光：直行：0.6/0.6 | 双安全激光：直行：0.3/0.3 三安全激光：直行：0.6/0.6 | 双安全激光：直行：0.3/0.3 三安全激光：直行：0.6/0.6 | 双安全激光：直行：0.3/0.3 三安全激光：直行：0.6/0.6
| 转弯后退速度（舵角±10-±90°）（满载/空载）（m/s） | 0.3/0.3 | 0.3/0.3 | 0.3/0.3 | 0.3/0.3 | 0.3/0.3 | 0.3/0.6
| 前进最大加速度（满载/空载）（m²/s） | 0.4/0.6 | 0.4/0.6 | 0.4/0.6 | 0.4/0.6 | 0.4/0.6 | 0.4/0.6
| 后退最大加速度（满载/空载）（m²/s） | 0.4/0.6 | 0.4/0.6 | 0.4/0.6 | 0.4/0.6 | 0.4/0.6 | 0.4/0.6
| 前进最大减速度（满载/空载）（m²/s） | 1 | 2.4/2.3 | 1 | 1 | 1 | 1
| 后退最大减速度（满载/空载）（m²/s） | 1 | 2.4/2.3 | 1 | 1 | 1 | 1
| 前进/后退；加加速度（满载/空载）（jerk） | 暂未设置 | 暂未设置 | 暂未设置 | 暂未设置 | 暂未设置 | 暂未设置
| 前进/后退；减减速度（满载/空载）（jerk） | 暂未设置 | 暂未设置 | 暂未设置 | 暂未设置 | 暂未设置 | 暂未设置
| 前进/后退；急停减速度（满载/空载）（m²/s） | 2 | 2 | 2 | 2 | 2 | 2
| 前进空载-拍急停-急刹距离 2.5m/s | 1.7 | 1.7 | 1.7 | 1.7 | 1.7 | 1.7
| 前进（满载/空载）-拍急停-急刹距离 2.1m/s | 2.74 | 2.74 | 2.74 | 2.74 | 2.74 | 2.74
| 前进（满载/空载）-拍急停-急刹距离 1.5m/s | 1.96 | 1.96 | 1.96 | 1.96 | 1.96 | 1.96
| 前进（满载/空载）-拍急停-急刹距离 1.0m/s | 1.09 | 1.09 | 1.09 | 1.09 | 1.09 | 1.09
| 前进（满载/空载）-拍急停-急刹距离 0.6m/s | 0.52 | 0.52 | 0.52 | 0.52 | 0.52 | 0.52
| 前进（满载/空载）-拍急停-急刹距离 0.3m/s | 0.21 | 0.21 | 0.21 | 0.21 | 0.21 | 0.21
| 后退（满载/空载）-拍急停-急刹距离 0.6m/s | 0.52 | 0.52 | 0.52 | 0.52 | 0.52 | 0.52
| 后退（满载/空载）-拍急停-急刹距离 0.3m/s | 0.21 | 0.21 | 0.21 | 0.21 | 0.21 | 0.21
| 舵角启动响应延迟（s） | 0.1 | 0.1 | 0.1 | 0.1 | 0.1 | 0.1
| 舵角转向时间（0°~90°）（s） | ＜1.2 | ＜1.2 | ＜1.2 | ＜1.2 | ＜1 | ＜1
| 行走前进/后退死区 | 需测试 | 需测试 | 需测试 | 需测试 | 需测试 | 需测试
| 行车响应延迟（s） | 0.2 | 0.2 | 0.2 | 0.2 | 0.2 | 0.2
| 行车启动延迟（s） | 0.5 | 0.5 | 0.5 | 0.5 | 0.5 | 0.5
货叉控制参数 | 起升速度 （满载/空载）（mm/s) | 140/200 | 140/200 | 250/300 | 200/300 | 280/350 | 280/350
| 起升加速到最大速度时间 （满载/空载）（s） | ＜4 | ＜4 | ＜4 | ＜4 | ＜1.8 | ＜1.8
| 下降速度 （满载/空载）（mm/s） | 300/250 | 300/250 | 300/250 | 300/250 | 350/300 | 350/300
| 起升加速度 （满载/空载）（m/s2) | 0.2 | 0.2 | 0.2 | 0.2 | 0.2 | 0.2
| 起升减速度 （满载/空载）（mm/s) | 0.1 | 0.1 | 0.1 | 0.1 | 0.1 | 0.1
| 下降加速度 （满载/空载）（m/s2) | 0.2 | 0.2 | 0.2 | 0.2 | 0.2 | 0.2
| 下降减速度 （满载/空载）（mm/s) | 0.1 | 0.1 | 0.1 | 0.1 | 0.1 | 0.1
| 前移速度 （满载/空载）（mm/s) | N/A | N/A | N/A | N/A | N/A | N/A
| 上升/下降最小稳定速度 （满载/空载）（mm/s） | 上：0.02/0.02 下：0.06/0.025 | 上：0.02/0.02 下：0.06/0.025 | 上：0.02/0.02 下：0.06/0.025 | 上：0.02/0.02 下：0.06/0.025 | 上：0.02/0.02 下：0.06/0.025 | 上：0.02/0.02 下：0.06/0.025
| 上升/下降最大稳定速度 （满载/空载）（mm/s） | 上：0.14/0.22 下：0.2/0.28 | 上：0.14/0.22 下：0.2/0.28 | 上：0.1/0.2 下：0.2/0.2 | 上：0.1/0.2 下：0.2/0.2 | 上：0.1/0.2 下：0.2/0.2 | 上：0.1/0.2 下：0.2/0.2
| 货叉上升/下降死区 （满载/空载） | 需测试 | 需测试 | 需测试 | 需测试 | 需测试 | 需测试
| 货叉响应延迟 （s） | 0.3 | 0.3 | 0.3 | 0.3 | 0.3 | 0.3
| 货叉启动延迟 （满载/空载）（s） | 0.407/0.448 | 0.407/0.448 | 0.407/0.448 | 0.407/0.448 | 0.407/0.448 | 0.407/0.448
液压系统专项 | 溢流阀开启压力一致性 车辆额定载荷 ：＞2000kg；＜2000kb | 1.1~1.2/1.05~1.25 | 1.1~1.2/1.05~1.25 | 1.1~1.2/1.05~1.25 | 1.1~1.2/1.05~1.25 | 1.1~1.2/1.05~1.25 | 1.1~1.2/1.05~1.25
| 液压系统响应延迟（s） | 0.3s | 0.3s | 0.3s | 0.3s | 0.3s | 0.3s
精度指标 | 里程计精度 | 10m/±10mm | 10m/±10mm | 10m/±10mm | 10m/±10mm | 10m/±10mm | 10m/±10mm
| 终点停车精度（直线/曲线） | 横向<3cm,航向误差<1° | 横向<3cm,航向误差<1° | 横向<3cm,航向误差<1° | 横向<3cm,航向误差<1° | 横向<3cm,航向误差<1° | 横向<3cm,航向误差<1°
| 控制过程误差（直线/曲线） | 横向<10cm,航向误差<5° | 横向<10cm,航向误差<5° | 横向<10cm,航向误差<5° | 横向<10cm,航向误差<5° | 横向<10cm,航向误差<5° | 横向<10cm,航向误差<5°
| 货叉升降精度 | ±5mm | ±5mm | ±5mm | ±5mm | ±5mm | ±5mm
| 定位重复性精度 | ±10mm | ±10mm | ±10mm | ±10mm | ±10mm | ±10mm
| 多车一致性 | ±20mm | ±20mm | ±20mm | ±20mm | ±20mm | ±20mm

## VNE-66
对外型号 |  | VNE20(VL)-66 | VNE20(VL)-66(CE/ANSIB56.5) | VNE40(VL)-66 | VNE40(VL)-66(CE/ANSIB56.5) | [11 empty] | 货叉控制参数 | [11 empty] | 液压系统专项 |  | 精度指标
车体基本参数 | 整车长度（mm） | 3210 | 3210 | 3800 | 3800 | 前进急刹距离 1.0m/s | 前进急刹距离 0.6m/s | 前进急刹距离 0.3m/s | 后退急刹距离 0.6m/s | 后退急刹距离 0.3m/s | 舵角启动响应延迟 | 舵角转向时间（0°~90°）（s） | 舵角转向速度 | 行走前进/后退死区 | 行车响应延迟 | 行车启动延迟 | 起升速度 满载/空载（mm/s) | 起升加速到最大速度时间, 满载/空载(自动） | 下降速度 满载/空载（mm/s） | 起升加速度 满载/空载（m/s2) | 起升减速度 满载/空载（mm/s) | 下降加速度 满载/空载（m/s2) | 下降减速度 满载/空载（mm/s) | 前移速度 满载/空载（mm/s) | 上升/下降最小稳定速度 | 货叉上升/下降死区 | 货叉响应延迟 | 货叉启动延迟 满载/空载 | 溢流阀开启压力一致性 车辆额定载荷 ： ＞2000kg；＜2000kb | 液压系统响应延迟 | 里程计精度 | 终点停车精度 | 定位过程误差 | 控制过程误差 | 货叉升降精度 | 底盘行驶精度
| 整车车宽（mm） | 1200 | 1200 | 1400 | 1400 | 需测试 | 需测试 | 需测试 | 需测试 | 需测试 | 需测试 | ＜1.2 | 需测试 | 需测试 | 需测试 | 需测试 | 140/200 | ＜2 | 300/300 | 0.2 | 0.1 | 0.2 | 0.1 | N/A | 需测试 | 需测试 | 需测试 | 需测试 | 1.1~1.2/1.05~1.25 | 0.3s | 10m/±10mm | ±5mm | 需测试 | 需测试 | ±5mm | ±10mm
| 车体长度（不含货叉）（mm） | 1990 | 1990 | 2600 | 2600 | 需测试 | 需测试 | 需测试 | 需测试 | 需测试 | 需测试 | ＜1.2 | 需测试 | 需测试 | 需测试 | 需测试 | 140/200 | ＜2 | 300/300 | 0.2 | 0.1 | 0.2 | 0.1 | N/A | 需测试 | 需测试 | 需测试 | 需测试 | 1.1~1.2/1.05~1.25 | 0.3s | 10m/±10mm | ±5mm | 需测试 | 需测试 | ±5mm | ±10mm
| 门架/货叉倾斜 （前倾/后倾）（°） | 俯4仰6 | 俯4仰6 | 俯4仰6 | 俯4仰6 | 需测试 | 需测试 | 需测试 | 需测试 | 需测试 | 需测试 | ＜1.2 | 需测试 | 需测试 | 需测试 | 需测试 | ≥260/350 | <1.8 | <350/300 | 0.2 | 0.1 | 0.2 | 0.1 | N/A | 需测试 | 需测试 | 需测试 | 需测试 | 1.1~1.2/1.05~1.25 | 0.3s | 10m/±10mm | ±5mm | 需测试 | 需测试 | ±5mm | ±10mm
| 门架最大高度（mm） | 5700 | 5700 | 5700 | 5700 | 需测试 | 需测试 | 需测试 | 需测试 | 需测试 | 需测试 | ＜1.2 | 需测试 | 需测试 | 需测试 | 需测试 | ≥260/350 | <1.8 | <350/300 | 0.2 | 0.1 | 0.2 | 0.1 | N/A | 需测试 | 需测试 | 需测试 | 需测试 | 1.1~1.2/1.05~1.25 | 0.3s | 10m/±10mm | ±5mm | 需测试 | 需测试 | ±5mm | ±10mm
| 滑架宽度（mm） | ＞1050 | ＞1050 | ＞1050 | ＞1050
| 货叉提升高度（mm） | 4500 | 4500 | 4500 | 4500
| 货叉尺寸（mm） | 40/100/1200 | 40/100/1200 | 40/100/1220 | 40/100/1220
| 侧移量（mm） | \ | \ | \ | \
| 轴距（mm） | 1450 | 1450 | 1800 | 1800
| 前悬距（不含属具）（mm） | 345 | 345 | 420 | 420
| 载荷中心距（mm） | 500 | 500 | 500 | 500
| 轴载荷 满载 前/后 | \ | \ | \ | \
| 轴载荷 空载 前/后 | \ | \ | \ | \
| 轮数量 前/后（x=驱动轮） | 2/2X | 2/2X | 2/2X | 2/2X
| 自重（含电瓶）（kg） | 3500 | 3500 | 6300 | 6300
| 轮距 车头/承载端（mm） | 0/965 | 0/965 | 0/1146 | 0/1146
| 门架离地间隙（mm） | 50 | 50 | 50 | 50
| 轴距中点离地间隙（mm） | ＞80 | ＞80 | ＞80 | ＞80
| 上坡能力（°） | 5° | 5° | 5° | 5°
| 过缝宽度/高度（mm） | 待测试 | 待测试 | 待测试 | 待测试
| 转弯半径范围（m） | 0.2~2 | 0.2~2 | 0.2~2 | 0.2~2
| 转弯的安全冗余d（mm） | 200 | 200 | 200 | 200
| 高速限速高度（mm） | N/A | 货叉下表面离地100mm-400mm | N/A | 货叉下表面离地100mm-400mm
行车控制参数 | 直线前进速度（舵角±10°）（满载/空载）（m/s） | 2.7/2.7 | 2.7/2.7 | 2.1/2.5 | 2.1/2.5
| 转弯前进速度（舵角±10-±60°）（满载/空载）（m/s） | 1.0/1.0 | 1.0/1.0 | 1.0/1.0 | 1.0/1.0
| 转弯前进速度（舵角±60-±90°）（满载/空载）（m/s） | 1.0/1.0 | 1.0/1.0 | 1.0/1.0 | 1.0/1.0
| 直线后退速度（舵角±10°）（满载/空载）（m/s） | 1.0/1.0 | 1.0/1.0 | 1.0/1.0 | 1.0/1.0
| 转弯后退速度（舵角±10-±90°）（满载/空载）（m/s） | 1.0/1.0 | 1.0/1.0 | 1.0/1.0 | 1.0/1.0
| 前进最大加速度（满载/空载）（m²/s） | ＞1 | ＞1 | ＞1 | ＞1
| 后退最大加速度（满载/空载）（m²/s） | ＞1 | ＞1 | ＞1 | ＞1
| 前进最大减速度（满载/空载）（m²/s） | 1 | 1 | 1 | 1
| 后退最大减速度（满载/空载）（m²/s） | 1 | 1 | 1 | 1
| 前进/后退；加加速度（满载/空载）（jerk） | 暂未设置 | 暂未设置 | 暂未设置 | 暂未设置
| 前进/后退；减减速度（满载/空载）（jerk） | 暂未设置 | 暂未设置 | 暂未设置 | 暂未设置
| 前进/后退；急停减速度（满载/空载） | 2 | 2 | 2 | 2
| 前进空载（满载/空载）-拍急停-急刹距离 2.7m/s | 3.526 | 3.526 | 3.526 | 3.526
| 前进（满载/空载）-拍急停-急刹距离 2.0m/s | 2.611 | 2.611 | 2.611 | 2.611
| 前进（满载/空载）-拍急停-急刹距离 1.5m/s | 1.96 | 1.96 | 1.96 | 1.96
| 前进（满载/空载）-拍急停-急刹距离 1.0m/s | 1.09 | 1.09 | 1.09 | 1.09
| 前进（满载/空载）-拍急停-急刹距离 0.6m/s | 0.521 | 0.521 | 0.521 | 0.521
| 前进（满载/空载）-拍急停-急刹距离 0.3m/s | 0.211 | 0.211 | 0.211 | 0.211
| 后退（满载/空载）-拍急停-急刹距离 0.6m/s | 0.521 | 0.521 | 0.521 | 0.521
| 后退（满载/空载）-拍急停-急刹距离 0.3m/s | 0.211 | 0.211 | 0.211 | 0.211
| 舵角启动响应延迟 | 0.2 | 0.2 | 0.2 | 0.2
| 舵角转向时间（0°~90°）（s） | ＜1.2 | ＜1.2 | ＜1.2 | ＜1.2
| 舵角转向速度 | 需测试 | 需测试 | 需测试 | 需测试
| 行走前进/后退死区 | 需测试 | 需测试 | 需测试 | 需测试
| 行车响应延迟 | 0.2 | 0.2 | 0.2 | 0.2
| 行车启动延迟 | 0.5 | 0.5 | 0.5 | 0.5
货叉控制参数 | 起升速度 （满载/空载）（mm/s) | 140/200 | 140/200 | ≥260/350 | ≥260/350
| 起升加速到最大速度时间 （满载/空载）（s） | ＜2 | ＜2 | <1.8 | <1.8
| 下降速度 （满载/空载）（mm/s） | 300/300 | 300/300 | <350/300 | <350/300
| 起升加速度 （满载/空载）（m/s2) | 0.2 | 0.2 | 0.2 | 0.2
| 起升减速度 （满载/空载）（mm/s) | 0.1 | 0.1 | 0.1 | 0.1
| 下降加速度 （满载/空载）（m/s2) | 0.2 | 0.2 | 0.2 | 0.2
| 下降减速度 （满载/空载）（mm/s) | 0.1 | 0.1 | 0.1 | 0.1
| 前移速度 （满载/空载）（mm/s) | N/A | N/A | N/A | N/A
| 上升/下降最小稳定速度 （满载/空载）（mm/s） | 上：0.02/0.02 下：0.06/0.025 | 上：0.02/0.02 下：0.06/0.025 | 上：0.02/0.02 下：0.06/0.025 | 上：0.02/0.02 下：0.06/0.025
| 上升/下降最大稳定速度 （满载/空载）（mm/s） | 上：0.14/0.22 下：0.2/0.28 | 上：0.14/0.22 下：0.2/0.28 | 上：0.1/0.2 下：0.2/0.2 | 上：0.1/0.2 下：0.2/0.2
| 货叉上升/下降死区 （满载/空载） | 需测试 | 需测试 | 需测试 | 需测试
| 货叉响应延迟 （s） | 0.3 | 0.3 | 0.3 | 0.3
| 货叉启动延迟 （满载/空载）（s） | 0.5 | 0.5 | 0.5 | 0.5
液压系统专项 | 溢流阀开启压力一致性 车辆额定载荷 ：＞2000kg；＜2000kb | 1.1~1.2/1.05~1.25 | 1.1~1.2/1.05~1.25 | 1.1~1.2/1.05~1.25 | 1.1~1.2/1.05~1.25
| 液压系统响应延迟（s） | 0.3s | 0.3s | 0.3s | 0.3s
精度指标 | 里程计精度 | 10m/±10mm | 10m/±10mm | 10m/±10mm | 10m/±10mm
| 终点停车精度（直线/曲线） | 横向<3cm,航向误差<1° | 横向<3cm,航向误差<1° | 横向<3cm,航向误差<1° | 横向<3cm,航向误差<1°
| 控制过程误差（直线/曲线） | 横向<10cm,航向误差<5° | 横向<10cm,航向误差<5° | 横向<10cm,航向误差<5° | 横向<10cm,航向误差<5°
| 货叉升降精度 | ±5mm | ±5mm | ±5mm | ±5mm
| 定位重复性精度 | ±10mm | ±10mm | ±10mm | ±10mm
| 多车一致性 | ±20mm | ±20mm | ±40mm | ±40mm

## VNQ-66
对外型号 |  | VNQ50(VL)-66(CE/ANSIB56.5) | VNQ100(VL)-66(CE/ANSIB56.5) | VNQ200(VL)-66(CE/ANSIB56.5)
车体基本参数 | 整车长度 （mm） | 1560 | 2186 | 2186 | 终点停车精度 | 定位过程误差 | 控制过程误差 | 底盘行驶精度
| 整车车宽 （mm） | 900 | 1200 | 1200 | ±5mm | 需测试 | 需测试 | ±10mm
| 轴距 | 850 | 1270 | 1270 | ±5mm | 需测试 | 需测试 | ±10mm
| 轮数量 前/后（x=驱动轮） | 1x/2 | 1/2x | 1/2x | ±5mm | 需测试 | 需测试 | ±10mm
| 自重（含电瓶） | 1000 | 2500-2600（<3000kg) | 4000~4200
| 轮距 车头/承载端（mm） | 0/720 | 0/990 | 0/990
| 轴距中心距地间隙 | \ | 100 | 100
| 最小离地间隙 | 80 | \ | \
| 上坡能力（满/空） | 5% | 5%/20% | 5%/20%
| 过缝宽度/高度 | 待测试 | 待测试 | 待测试
| 转弯半径范围(m) | 3~100 | 3~100 | 3~100
行车控制参数 | 平地直线前进行驶速度（满载/空载） | 2.0/2.0 | 2.3/2.3 | 1.8/2.0
| 平地转弯前进行走速度（满载/空载） | 0.6/0.6 | 0.6/0.6 | 0.6/0.6
| 平地直线后退行走速度（满载/空载） | 0.6/0.6 | 0.6/0.6 | 0.6/0.6
| 平地转弯后退行走速度（满载/空载） | 0.3/0.3 | 0.3/0.3 | 0.3/0.3
| 平地前进最大加速度（满载/空载） | 0.5/0.5 | 0.5/0.5 | 0.5/0.5
| 平地后退最大加速度（满载/空载） | 0.5/0.5 | 0.5/0.5 | 0.5/0.5
| 坡度直线前进行驶速度（满载/空载） | 0.6/2.0 | 0.6/0.6 | 0.6/0.6
| 坡度前进的加速度（满载/空载） | （5%坡）0.1/0.5 | （9%坡）0.1/0.5 | （9%坡）0.1/0.5
| 最大行车制动减速度(紧急）（满载/空载） | 1 | 1 | 1
| 最大行车制动减速度(常规）（满载/空载） | 0.5 | 0.5 | 0.5
| 加加速度 | 暂未设置 | 暂未设置 | 暂未设置
| 减减速度 | 暂未设置 | 暂未设置 | 暂未设置
| 前进（满载/空载）-拍急停-急刹距离 2.3m/s | N/A | 3.003 | N/A
| 前进（满载/空载）-拍急停-急刹距离 2.0m/s | 2.61 | 2.61 | 2.61
| 前进（满载/空载）-拍急停-急刹距离 1.5m/s | 1.95 | 2.61 | 2.61
| 前进（满载/空载）-拍急停-急刹距离 1.0m/s | 1.09 | 1.95 | 1.95
| 前进（满载/空载）-拍急停-急刹距离 0.6m/s | 0.521 | 1.09 | 1.09
| 前进（满载/空载）-拍急停-急刹距离 0.3m/s | 0.221 | 0.521 | 0.521
| 后退（满载/空载）-拍急停-急刹距离 0.6m/s | 0.521 | 0.221 | 0.221
| 后退（满载/空载）-拍急停-急刹距离 0.3m/s | 0.221 | 0.521 | 0.521
| 舵角启动响应延迟（s） | <0.1 | 0.221 | 0.221
| 舵角转向时间（0°~90°）（s） | ＜1 | ＜1 | ＜1
| 行走前进/后退死区 | 需测试 | 需测试 | 需测试
| 行车响应延迟（s） | 0.2 | 0.2 | 0.2
| 行车启动延迟（s） | 0.5 | 0.5 | 0.5
精度指标 | 里程计精度 | 10m/±10mm | 10m/±10mm | 10m/±10mm
| 终点停车精度（直线/曲线） | 横向<3cm,航向误差<1° | 横向<3cm,航向误差<1° | 横向<3cm,航向误差<1°
| 控制过程误差（直线/曲线） | 横向<10cm,航向误差<5° | 横向<10cm,航向误差<5° | 横向<10cm,航向误差<5°
| 定位重复性精度 | ±10mm | ±10mm | ±10mm
| 多车一致性 | ±20mm | ±20mm | ±20mm

## VNST-66
对外型号 |  | ST20(VL)-66 PRO | ST20(VL)-66 PRO(CE) | ST20(VL)-66 PLUS (CE) | ST20(VL)-66 PLUS (CE) | [7 empty] | 货叉控制参数 | [13 empty] | 液压系统专项 |  | 精度指标
车体基本参数 | 整车长度（mm） | 1620 | 1620 | 1265 | 1265 | 后退急刹距离 0.3m/s | 舵角启动响应延迟 | 舵角转向时间（0°~90°）（s） | 舵角转向速度 | 行走前进/后退死区 | 行车响应延迟 | 行车启动延迟 | 起升速度 满载/空载（mm/s) | 货叉提升时间 | 货叉下降时间 | 起升加速到最大速度时间, 满载/空载(自动） | 下降速度 满载/空载（mm/s） | 起升加速度 满载/空载（m/s2) | 起升减速度 满载/空载（mm/s) | 下降加速度 满载/空载（m/s2) | 下降减速度 满载/空载（mm/s) | 前移速度 满载/空载（mm/s) | 上升/下降最小稳定速度 | 货叉上升/下降死区 | 货叉响应延迟 | 货叉启动延迟 满载/空载 | 溢流阀开启压力一致性 车辆额定载荷 ： ＞2000kg；＜2000kb | 液压系统响应延迟 | 里程计精度 | 终点停车精度 | 定位过程误差 | 控制过程误差 | 货叉升降精度 | 底盘行驶精度
| 整车车宽（mm） | 805 | 805 | 810 | 810 | 需测试 | 需测试 | 需测试 | 需测试 | 需测试 | 需测试 | 需测试 | 需测试 | 4.2/3.6 | 4.2/4.6 | ＜2 | 300/300 | 0.2 | 0.1 | 0.2 | 0.1 | N/A | 需测试 | 需测试 | 需测试 | 需测试 | 需测试 | 0.3s | 10m/±10mm | ±5mm | 需测试 | 需测试 | ±5mm | ±10mm
| 货叉高度（mm） | 86 | 86 | 80 | 80 | 需测试 | 需测试 | 需测试 | 需测试 | 需测试 | 需测试 | 需测试 | 需测试 | 4.2/3.6 | 4.2/4.6 | ＜2 | 300/300 | 0.2 | 0.1 | 0.2 | 0.1 | N/A | 需测试 | 需测试 | 需测试 | 需测试 | 需测试 | 0.3s | 10m/±10mm | ±5mm | 需测试 | 需测试 | ±5mm | ±10mm
| 货叉提升高度（mm） | 120 | 120 | 115 | 115 | 需测试 | 需测试 | 需测试 | 需测试 | 需测试 | 需测试 | 需测试 | 30/60 | 需测试 | 需测试 | 需测试 | 30/30 | 需测试 | 需测试 | 需测试 | 需测试 | 需测试 | 需测试 | 需测试 | 需测试 | 需测试 | 需测试 | 0.3s | 10m/±10mm | ±5mm | 需测试 | 需测试 | ±5mm | ±10mm
| 货叉尺寸（mm） | 74/175/1150 | 74/175/1150 | 50/175/800 | 50/175/800 | 需测试 | 需测试 | 需测试 | 需测试 | 需测试 | 需测试 | 需测试 | 30/60 | 需测试 | 需测试 | 需测试 | 30/30 | 需测试 | 需测试 | 需测试 | 需测试 | 需测试 | 需测试 | 需测试 | 需测试 | 需测试 | 需测试 | 0.3s | 10m/±10mm | ±5mm | 需测试 | 需测试 | ±5mm | ±10mm
| 轴距 | 需测试 | 需测试 | 907.5 | 907.5
| 前悬距（不含属具）（mm） | 需测试 | 需测试 | 552 | 552
| 载荷中心距（mm） | 600 | 600 | 480 | 480
| 轴载荷 满载 前/后 | \ | \ | \ | \
| 轴载荷 空载 前/后 | \ | \ | \ | \
| 轮数量 前/后（x=驱动轮） | 1x+1/4 | 1x+1/4 | 1x+1/4 | 1x+1/4
| 自重（含电瓶）（kg） | 520 | 520 | 需测试 | 需测试
| 轮距，承重侧（mm） | 385 | 385 | 385 | 385
| 轴距中心离地间隙（mm） | 30 | 30 | 30 | 30
| 上坡能力 | 3.5° | 3.5° | 需测试 | 需测试
| 过缝宽度/高度 | 需测试 | 需测试 | 需测试 | 需测试
| 转弯半径范围（m） | 0.2~2 | 0.2~2 | 0.2~2 | 0.2~2
| 转弯的安全冗余d（mm） | 200 | 200 | 200 | 200
行车控制参数 | 直线前进速度（舵角±10°）（满载/空载）（m/s） | 1.4/1.8 | 1.4/1.8 | 1.4/1.8 | 1.4/1.8
| 转弯前进速度（舵角±10-±60°）（满载/空载）（m/s） | 需测试 | 需测试 | 需测试 | 需测试
| 转弯前进速度（舵角±60-±90°）（满载/空载）（m/s） | 需测试 | 需测试 | 需测试 | 需测试
| 直线后退速度（舵角±10°）（满载/空载）（m/s） | 0.6/0.6 | 0.6/0.6 | 0.3/0.6 | 0.3/0.6
| 转弯后退速度（舵角±10-±90°）（满载/空载）（m/s） | 需测试 | 需测试 | 需测试 | 需测试
| 前进最大加速度（满载/空载）（m²/s） | 0.4/0.4 | 0.4/0.4 | 0.5/0.5 | 0.5/0.5
| 后退最大加速度（满载/空载）（m²/s） | 0.4/0.4 | 0.4/0.4 | 0.5/0.5 | 0.5/0.5
| 前进最大减速度（满载/空载）（m²/s） | 0.2/0.2 | 0.2/0.2 | 0.5/0.5 | 0.5/0.5
| 后退最大减速度（满载/空载）（m²/s） | 0.2/0.2 | 0.2/0.2 | 0.5/0.5 | 0.5/0.5
| 前进/后退；急停减速度（满载/空载）（m²/s） | ≥1.0/1.0 | ≥1.0/1.0 | 需测试 | 需测试
| 前进/后退；加加速度（满载/空载）（jerk） | 暂未设置 | 暂未设置 | 暂未设置 | 暂未设置
| 前进/后退；减减速度（满载/空载）（jerk） | 暂未设置 | 暂未设置 | 暂未设置 | 暂未设置
| 前进（满载/空载）-拍急停-急刹距离 1.8m/s | 2.35 | 2.35 | 2.35 | 2.35
| 前进（满载/空载）-拍急停-急刹距离 1.5m/s | 1.96 | 1.96 | 1.96 | 1.96
| 前进（满载/空载）-拍急停-急刹距离 1.0m/s | 1.09 | 1.09 | 1.09 | 1.09
| 前进（满载/空载）-拍急停-急刹距离 0.6m/s | 0.52 | 0.52 | 0.52 | 0.52
| 前进（满载/空载）-拍急停-急刹距离 0.3m/s | 0.21 | 0.21 | 0.21 | 0.21
| 后退（满载/空载）-拍急停-急刹距离 0.6m/s | 0.52 | 0.52 | 0.52 | 0.52
| 后退（满载/空载）-拍急停-急刹距离 0.3m/s | 0.21 | 0.21 | 0.21 | 0.21
| 舵角启动响应延迟（s） | 0.2 | 0.2 | 0.2 | 0.2
| 舵角转向时间（0°~90°）（s） | 需测试 | 需测试 | 需测试 | 需测试
| 舵角转向速度 | 需测试 | 需测试 | 需测试 | 需测试
| 行走前进/后退死区 | 需测试 | 需测试 | 需测试 | 需测试
| 行车响应延迟（s） | 0.2 | 0.2 | 0.2 | 0.2
| 行车启动延迟（s） | 0.1 | 0.1 | 0.1 | 0.1
货叉控制参数 | 货叉提升时间（s） | 4.2/3.6 | 4.2/3.6 | 需测试 | 需测试
| 货叉下降时间（s） | 4.2/4.6 | 4.2/4.6 | 需测试 | 需测试
| 起升加速到最大速度时间（满载/空载）（s） | ＜2 | ＜2 | 需测试 | 需测试
| 起升速度 （满载/空载）（mm/s) | 需测试 | 需测试 | 30/60 | 30/60
| 下降速度（满载/空载）（mm/s） | 300/300 | 300/300 | 30/30 | 30/30
| 起升加速度 （满载/空载）（m/s2) | 0.2 | 0.2 | 需测试 | 需测试
| 起升减速度（满载/空载）（mm/s) | 0.1 | 0.1 | 需测试 | 需测试
| 下降加速度（满载/空载）（m/s2) | 0.2 | 0.2 | 需测试 | 需测试
| 下降减速度 （满载/空载）（mm/s) | 0.1 | 0.1 | 需测试 | 需测试
| 前移速度（满载/空载）（mm/s) | N/A | N/A | 需测试 | 需测试
| 货叉上升/下降死区 | 需测试 | 需测试 | 需测试 | 需测试
| 货叉响应延迟（s） | 0.1 | 0.1 | 0.1 | 0.1
| 货叉启动延迟（满载/空载）（s） | 0.2 | 0.2 | 0.2 | 0.2
液压系统专项 | 溢流阀开启压力一致性 车辆额定载荷 ：＞2000kg；＜2000kb | 需测试 | 需测试 | 需测试 | 需测试
| 液压系统响应延迟（s） | 0.3s | 0.3s | 0.3s | 0.3s
精度指标 | 里程计精度 | 10m/±10mm | 10m/±10mm | 10m/±10mm | 10m/±10mm
| 终点停车精度（直线/曲线） | 横向<3cm,航向误差<1° | 横向<3cm,航向误差<1° | 横向<3cm,航向误差<1° | 横向<3cm,航向误差<1°
| 控制过程误差（直线/曲线） | 横向<10cm,航向误差<5° | 横向<10cm,航向误差<5° | 横向<10cm,航向误差<5° | 横向<10cm,航向误差<5°
| 定位重复性精度 | ±10mm | ±10mm | ±10mm | ±10mm
| 多车一致性 | ±20mm | ±20mm | ±20mm | ±20mm

## VNR-01
对外型号 |  | VNR14(VL)-01 | VNR14(VL)-01(CE/ANSIB56.5) | VNR16(VL)-01 | VNR16(VL)-01(CE/ANSIB56.5) | VNR20(VL)-01 | VNR20(VL)-01(CE/ANSIB56.5) | [11 empty] | 货叉控制参数 | [11 empty] | 液压系统专项 |  | 精度指标
车体基本参数 | 整车长度（mm） | 2588 | 2588 | 2588:184门架 2696:187门架 | 2588 | 2664 | 2664 | 前进急刹距离 1.0m/s | 前进急刹距离 0.6m/s | 前进急刹距离 0.3m/s | 后退急刹距离 0.6m/s | 后退急刹距离 0.3m/s | 舵角启动响应延迟 | 舵角转向时间（0°~90°）（s） | 舵角转向速度 | 行走前进/后退死区 | 行车响应延迟 | 行车启动延迟 | 起升速度 满载/空载（mm/s) | 起升加速到最大速度时间, 满载/空载(自动） | 下降速度 满载/空载（mm/s） | 起升加速度 满载/空载（m/s2) | 起升减速度 满载/空载（mm/s) | 下降加速度 满载/空载（m/s2) | 下降减速度 满载/空载（mm/s) | 前移速度 满载/空载（mm/s) | 上升/下降最小稳定速度 | 货叉上升/下降死区 | 货叉响应延迟 | 货叉启动延迟 满载/空载 | 溢流阀开启压力一致性 车辆额定载荷 ： ＞2000kg；＜2000kb | 液压系统响应延迟 | 里程计精度 | 终点停车精度 | 定位过程误差 | 控制过程误差 | 货叉升降精度 | 底盘行驶精度
| 整车车宽（mm） | 1648 | 1648 | 1648 | 1648 | 1648 | 1648 | 需测试 | 需测试 | 需测试 | 474 | 需测试 | 需测试 | ＜1.2 | 需测试 | 需测试 | 需测试 | 需测试 | 140/200 | ＜4 | 300/250 | 0.2 | 0.1 | 0.2 | 0.1 | N/A | 需测试 | 需测试 | 需测试 | 0.407/0.448 | 1.1~1.2/1.05~1.25 | 0.3s | 10m/±10mm | ±5mm | 需测试 | 需测试 | ±5mm | ±10mm
| 车体长度（不含货叉）（mm） | 1429 | 1429 | 1429：184门架 1537：187门架 | 1429：184门架 1537：187门架 | 1502 | 1502 | 需测试 | 需测试 | 需测试 | 474 | 需测试 | 需测试 | ＜1.2 | 需测试 | 需测试 | 需测试 | 需测试 | 140/200 | ＜4 | 300/250 | 0.2 | 0.1 | 0.2 | 0.1 | N/A | 需测试 | 需测试 | 需测试 | 0.407/0.448 | 1.1~1.2/1.05~1.25 | 0.3s | 10m/±10mm | ±5mm | 需测试 | 需测试 | ±5mm | ±10mm
| 门架/货叉倾斜 （前倾/后倾）（°） | 俯2仰4 | 俯2仰4 | 俯2仰4 | 俯2仰4 | 俯2仰4 | 俯2仰4 | 需测试 | 需测试 | 需测试 | 需测试 | 需测试 | 需测试 | ＜1.2 | 需测试 | 需测试 | 需测试 | 需测试 | 250/300 | ＜4 | 300/250 | 0.2 | 0.1 | 0.2 | 0.1 | N/A | 需测试 | 需测试 | 需测试 | 需测试 | 1.1~1.2/1.05~1.25 | 0.3s | 10m/±10mm | ±5mm | 需测试 | 需测试 | ±5mm | ±10mm
| 门架最大工作高度（mm） | 6900 | 6900 | 6900 | 6900 | 8400 | 8400 | 需测试 | 需测试 | 需测试 | 需测试 | 需测试 | 需测试 | ＜1.2 | 需测试 | 需测试 | 需测试 | 需测试 | 200/300 | ＜4 | 300/250 | 0.2 | 0.1 | 0.2 | 0.1 | N/A | 需测试 | 需测试 | 需测试 | 需测试 | 1.1~1.2/1.05~1.25 | 0.3s | 10m/±10mm | ±5mm | 需测试 | 需测试 | ±5mm | ±10mm
| 滑架宽度（mm） | 830 | 830 | 830 | 830 | 830 | 830 | 需测试 | 需测试 | 需测试 | 需测试 | 需测试 | 需测试 | ＜1 | 需测试 | 需测试 | 需测试 | 需测试 | 280/350 | ＜1.8 | 350/300 | 0.2 | 0.1 | 0.2 | 0.1 | N/A | 需测试 | 需测试 | 需测试 | 需测试 | 1.1~1.2/1.05~1.25 | 0.3s | 10m/±10mm | ±5mm | 需测试 | 需测试 | ±5mm | ±10mm
| 货叉提升高度（mm） | 5500 | 5500 | 5500 | 5500 | 7000 | 7000 | 需测试 | 需测试 | 需测试 | 需测试 | 需测试 | 需测试 | ＜1 | 需测试 | 需测试 | 需测试 | 需测试 | 280/350 | ＜1.8 | 350/300 | 0.2 | 0.1 | 0.2 | 0.1 | N/A | 需测试 | 需测试 | 需测试 | 需测试 | 1.1~1.2/1.05~1.25 | 0.3s | 10m/±10mm | ±5mm | 需测试 | 需测试 | ±5mm | ±10mm
| 货叉尺寸（mm） | 45/100/1150 | 45/100/1150 | 45/100/1150 | 45/100/1150 | 45/100/1150 | 45/100/1150
| 侧移量（mm） | ±80mm | ±80mm | ±80mm | ±80mm | ±80mm | ±80mm
| 轴距（mm） | 1275 | 1275 | 1385 | 1385 | 1520 | 1520
| 前悬距（不含属具）（mm） | 198 | 198 | 307：184门架 200：187门架 | 307：184门架 200：187门架 | 366 | 366
| 载荷中心距（mm） | 600 | 600 | 600 | 600 | 600 | 600
| 轴载荷 满载 前/后 | \ | \ | \ | \ | \ | \
| 轴载荷 空载 前/后 | \ | \ | \ | \ | \ | \
| 轮数量 前/后（x=驱动轮） | 1x/2 | 1x/2 | 1x/2 | 1x/2 | 1x/2 | 1x/2
| 自重（含电瓶）（kg） | 3140 | 3140 | 3190 | 3190 | 3460 | 3460
| 轮距 车头/承载端（mm） | 0/1150 | 0/1150 | 0/1150 | 0/1150 | 0/1150 | 0/1150
| 门架离地间隙（mm） | 75 | 75 | 75 | 75 | 75 | 75
| 轴距中点离地间隙（mm） | 75 | 75 | 75 | 75 | 75 | 75
| 上坡能力（°） | 10%（6°） | 10%（6°） | 10%（6°） | 10%（6°） | 10%（6°） | 10%（6°）
| 过缝宽度/高度（mm） | 30/10 | 30/10 | 30/10 | 30/10 | 30/10 | 30/10
| 转弯半径范围（m） | 0.2~2 | 0.2~2 | 0.2~2 | 0.2~2 | 0.2~2 | 0.2~2
| 转弯的安全冗余d（mm） | 200 | 200 | 200 | 200 | 200 | 200
| 高速限速高度（mm） | N/A | 初始触发位置为 货叉下表面离地100-500mm | N/A | 初始触发位置为 货叉下表面离地100-500mm | N/A | 初始触发位置为 货叉下表面离地100-500mm
行车控制参数 | 直线前进速度（舵角±10°）（满载/空载）（m/s） | 2.0/2.0 | 2.0/2.0 | 2.0/2.0 | 2.0/2.0 | 2.0/2.0 | 2.0/2.0
| 转弯前进速度（舵角±10-±60°）（满载/空载）（m/s） | 0.6/0.6 | 0.6/0.6 | 0.6/0.6 | 0.6/0.6 | 0.6/0.6 | 0.6/0.6
| 转弯前进速度（舵角±60-±90°）（满载/空载）（m/s） | 0.3/0.6 | 0.3/0.6 | 0.3/0.6 | 0.3/0.6 | 0.3/0.6 | 0.3/0.6
| 直线后退速度（舵角±10°）（满载/空载）（m/s） | 0.6/0.6 | 0.6/0.6 | 0.6/0.6 | 0.6/0.6 | 0.6/0.6 | 0.6/0.6
| 转弯后退速度（舵角±10-±90°）（满载/空载）（m/s） | 0.3/0.3 | 0.3/0.3 | 0.3/0.3 | 0.3/0.3 | 0.3/0.3 | 0.3/0.3
| 前进最大加速度（满载/空载）（m²/s） | 0.4/0.6 | 0.4/0.6 | 0.4/0.6 | 0.4/0.6 | 0.4/0.6 | 0.4/0.6
| 后退最大加速度（满载/空载）（m²/s） | 0.4/0.6 | 0.4/0.6 | 0.4/0.6 | 0.4/0.6 | 0.4/0.6 | 0.4/0.6
| 前进最大减速度（满载/空载）（m²/s） | 1 | 1 | 1 | 1 | 1 | 1
| 后退最大减速度（满载/空载）（m²/s） | 1 | 1 | 1 | 1 | 1 | 1
| 前进/后退；加加速度（满载/空载）（jerk） | 暂未设置 | 暂未设置 | 暂未设置 | 暂未设置 | 暂未设置 | 暂未设置
| 前进/后退；减减速度（满载/空载）（jerk） | 暂未设置 | 暂未设置 | 暂未设置 | 暂未设置 | 暂未设置 | 暂未设置
| 前进/后退；急停减速度（满载/空载）（m²/s） | 2 | 2 | 2 | 2 | 2 | 2
前进空载-拍急停-急刹距离 2.5m/s
前进（满载/空载）-拍急停-急刹距离 2.1m/s
前进（满载/空载）-拍急停-急刹距离 1.5m/s
前进（满载/空载）-拍急停-急刹距离 1.0m/s
前进（满载/空载）-拍急停-急刹距离 0.6m/s
前进（满载/空载）-拍急停-急刹距离 0.3m/s
后退（满载/空载）-拍急停-急刹距离 0.6m/s
后退（满载/空载）-拍急停-急刹距离 0.3m/s
| 舵角启动响应延迟（s） | 0.1 | 0.1 | 0.1 | 0.1 | 0.1 | 0.1
| 舵角转向时间（0°~90°）（s） | ＜1.2 | ＜1.2 | ＜1.2 | ＜1.2 | ＜1 | ＜1
| 行走前进/后退死区 | 需测试 | 需测试 | 需测试 | 需测试 | 需测试 | 需测试
| 行车响应延迟（s） | 0.2 | 0.2 | 0.2 | 0.2 | 0.2 | 0.2
| 行车启动延迟（s） | 0.5 | 0.5 | 0.5 | 0.5 | 0.5 | 0.5
货叉控制参数 | 起升速度 （满载/空载）（mm/s) | 420/660 | 420/660 | 400/660 | 400/660 | 320/510 | 320/510
起升加速到最大速度时间 （满载/空载）（s）
| 下降速度 （满载/空载）（mm/s） | 550/450 | 550/450 | 550/450 | 550/450 | 550/400 | 550/400
| 起升加速度 （满载/空载）（m/s2) | 0.2 | 0.2 | 0.2 | 0.2 | 0.2 | 0.2
| 起升减速度 （满载/空载）（mm/s) | 0.1 | 0.1 | 0.1 | 0.1 | 0.1 | 0.1
| 下降加速度 （满载/空载）（m/s2) | 0.2 | 0.2 | 0.2 | 0.2 | 0.2 | 0.2
| 下降减速度 （满载/空载）（mm/s) | 0.1 | 0.1 | 0.1 | 0.1 | 0.1 | 0.1
| 前移速度 （满载/空载）（mm/s) | 150/150 | 150/150 | 150/150 | 150/150 | 150/150 | 150/150
上升/下降最小稳定速度 （满载/空载）（mm/s）
上升/下降最大稳定速度 （满载/空载）（mm/s）
| 货叉上升/下降死区 （满载/空载） | 需测试 | 需测试 | 需测试 | 需测试 | 需测试 | 需测试
货叉响应延迟 （s）
货叉启动延迟 （满载/空载）（s）
液压系统专项 | 溢流阀开启压力一致性 | 1.05 | 1.05 | 1.05 | 1.05 | 1.05 | 1.05
| 液压系统响应延迟（s） | 0.3s | 0.3s | 0.3s | 0.3s | 0.3s | 0.3s
精度指标 | 里程计精度 | 10m/±10mm | 10m/±10mm | 10m/±10mm | 10m/±10mm | 10m/±10mm | 10m/±10mm
| 终点停车精度（直线/曲线） | 横向<3cm,航向误差<1° | 横向<3cm,航向误差<1° | 横向<3cm,航向误差<1° | 横向<3cm,航向误差<1° | 横向<3cm,航向误差<1° | 横向<3cm,航向误差<1°
| 控制过程误差（直线/曲线） | 横向<10cm,航向误差<5° | 横向<10cm,航向误差<5° | 横向<10cm,航向误差<5° | 横向<10cm,航向误差<5° | 横向<10cm,航向误差<5° | 横向<10cm,航向误差<5°
| 货叉升降精度 | ±5mm | ±5mm | ±5mm | ±5mm | ±5mm | ±5mm
| 定位重复性精度 | ±10mm | ±10mm | ±10mm | ±10mm | ±10mm | ±10mm
| 多车一致性 | ±20mm | ±20mm | ±20mm | ±20mm | ±20mm | ±20mm

## VNK-19
对外型号 |  | VNK-19-CE
车体基本参数 | 整车长度（mm） | 1150
| 整车车宽（mm） | 820
| 轮数量 （x=驱动轮） | 2x
| 自重（含电瓶）（kg） | 230kg
| 最小离地间隙（mm） | 25
顶升机构 | 高度（mm） | 60
| 平均速度/时间 | 4s
| 尺寸 | 1030mmx770mm
| 方式 | 电动
| 旋转速度（满载/空载）（°/s） | 70°/200°
行车控制参数 | 导航行驶速度（满载/空载）（m/s） | 1.5/1.8
| 作业行驶速度（满载/空载）（m/s） | 0.6
| 前进最大加速度（满载/空载）（m²/s） | 0.6/0.3
| 急停减速度（满载/空载）（m²/s） | 2
| 加加速度（满载/空载）（jerk） | 需测试
| 减减速度（满载/空载）（jerk） | 需测试
| 急刹距离 （满载/空载）1.8m/s | ＜1m
| 行走前进/后退死区 | 需测试
| 行车响应延迟（s） | 0.1
| 行车启动延迟（s） | 0.2
精度指标 | 里程计精度 | 10m/±10mm
| 终点停车精度（直线/曲线） | 横向<3cm,航向误差<1°
| 控制过程误差（直线/曲线） | 横向<10cm,航向误差<5°
| 定位重复性精度 | ±10mm
| 多车一致性 | ±20mm